## Tabelle1
Zeichnung | Menge | Material | Abmessungen | Weitere Spezifikationen
Antenne und Belüftung 1 | 2 | Röhrchen | Ø3 x Ø2 x 12 mm | Messing
Antenne und Belüftung 1 | 1 | Rundprofil oder Röhrchen | Ø3 x Ø2 x 12 mm | Messing; oder Kraftstoffschlauch-Stöpsel verwenden
Antenne und Belüftung 1 | 1 | Silikonschlauch | Ø5 x Ø2 x 20 mm
Antenne und Belüftung 1 | 1 | Silikonschlauch | Ø5 x Ø2 x 28 mm
Antenne und Belüftung 1 | 1 | Antennenröhrchen | Ø3 x Ø2 x 220 mm | Kunststoff (Modellbau-Zubehör insbesondere für RC-Cars)
Antenne und Belüftung 1 | 1 | Verschlusskappe |  | Zubehör für RC-Antennen vor allem für RC-Cars
Antenne und Belüftung 2 | 1 | Klettband | 26 x 10 mm
Antenne und Belüftung 2 | 1 | Kupferlitze isoliert | 0,14 mm²; 350 mm
Antenne und Belüftung 2 | 1 | Stiftkontakt |  | 2 mm Stiftkontakt, z.B. aus EC2-Stecker
Ballastplatte | 1 | ABS-Platte | 187 x 140 x 4 mm
Ballastplatte | 2 | Hammerköpfe | 500 g - 800 g | siehe dazu die Bauanleitung; planebene Seitenflächen sind von Vorteil, weil dann doppelseitiges Schaumklebeband zur Befestigung auf der Ballastplatte verwendet werden kann
Bodenplatte 1 | 1 | Sperrholz- oder Kunststoff-Platte | 188,5 x 120 x 10 mm | z.B. Birke oder Buche, Polycarbonat oder Hart-PVC
Bodenplatte 2 | 3 | Linsenschraube mit Flansch oder Flachkopfschraube / Flachrundschraube | M6 x 25 mm, Kopf-Ø > 13 mm | Edelstahl
Bodenplatte 2 | 5 | ABS-Platte | 30 x 30 x 2 mm
Boje 1 Container | 1 | ABS-Platte | 97,4 x (22) mm x 0,5 mm
Boje 1 Container | 1 | ABS-Platte | Ø30 mm x 1 mm | Containerbodenplatte
Boje 2 Boje | 2 | ABS-Platte | Ø28 x 0,5 mm
Boje 2 Boje | 1 | ABS-Platte | 7,5 x 5 x 2 mm | Öse
Boje 2 Boje | 1 | ABS-Platte | 3 x 3 x 1 mm | Verdrehsicherung
Boje 2 Boje | 1 | Styrofoam-Platte | Ø28 x 10 mm | Dichte ~52 kg/m³
Boje 2 Boje | 1 | Styrofoam-Platte | Ø26 x 10 mm | Dichte ~52 kg/m³
Boje 2 Boje | 1 | Kfz-Felgengewicht 5g |  | oder vergleichbares Gewicht
Boje 2 Boje | 1 | Farbe |  | Marabu Do It Colorspray für Styropor (z.B. Neon Orange); bei Verwendung anderer Produkte vor Anwendung unbedingt Verträglichkeitstest durchführen (!)
Boje 3 Servoeinbau | 2 | ABS-Platte | 28 x (6,5) x 5 mm | Servoquerträger
Boje 3 Servoeinbau | 1 | Gewindestange | M2 x 10 mm | z.B. von Schraube absägen; Edelstahl
Boje 3 Servoeinbau | 2 | Muttern | M2, DIN 934 | Edelstahl
Boje 3 Servoeinbau | 1 | Dichtring | Øi (4) x 1 mm, EPDM oder NBR, Shore Härte A 50 - 70 | Schnurstärke 1 mm, Øi (4) mm abhängig vom Servowellen-Ø; O-Ring soll exakt oder etwas straff sitzen, aber möglichst nicht lose
Boje 3 Servoeinbau | 1 | Schiffswellenfett |  | z.B. robbe Schiffswellenfett
Boje 3 Servoeinbau | 1 | ABS-Platte | 5,5 (17,5) x 4 x 1 mm | Horn (12 mm hat der Griff)
Boje 3 Servoeinbau | 1 | Servo |  | z.B. Tower ProTM Micro Servo SG90 oder ähnlich
Boje 3 Servoeinbau | 2 | Schraube | M2 x 8 mm, z.B. ISO 7380 | Inbus, Linsenflachkopf, Edelstahl (dazu am besten einen Kugelkopf-Inbusschlüssel besorgen)
Boje 3 Servoeinbau | 2 | Beilagscheibe | M2, DIN 125 | Edelstahl
Boje 4 Leitungsdurchführung | 1 | ABS-Platte | 20 x 20 x 2 mm
Boje 4 Leitungsdurchführung | 1 | ABS-Platte | 13 x 4,1 x 3 mm | Servoleitungshalter Teil 1
Boje 4 Leitungsdurchführung | 1 | ABS-Platte | 13 x 2,9 x 3 mm | Servoleitungshalter Teil 2
Boje 5 Haltearm | 1 | ABS-Platte | 56,5 x 15 x 1,5 mm | Haltearm (optional können eine 1 und eine 0,5 mm-Platte aufeinandergeklebt werden)
Boje 5 Haltearm | 1 | Röhrchen / Rundprofil | 17 x Ø3 mm | Messing
Boje 5 Haltearm | 2 | ABS-Platte | 13 x 8 x 3 mm | Haltearmlager
Boje 5 Haltearm | 2 | Schraube | M2 x 3 mm, ISO 7380 od. 7380-2 | Inbus Linsenflachkopfschrauben; bei Verwendung von 7380-2 (= Linsenkopfschrauben mit Flansch) sind keine Beilagscheiben erforderlich; Edelstahl
Boje 5 Haltearm | 2 | Beilagscheibe | M2, DIN 125 | Edelstahl
Boje 6 Öse für Rettungsleine | 3 m | Rettungsleine | z.B.: Ø0,15 mm x 3 m | Angelschnur, Ø0,15 mm geflochten, Länge z.B. 3 m; beim Prototyp verwendet: Spiderwire Stealth Smooth 8 gelb %%c 0,15 mm / 16,5 kg verwendet
Boje 6 Öse für Rettungsleine | 1 | Messing-Rundprofil | ca. 24,7 x Ø1 mm | Öse zum Einkleben in die Frontplatte
Bugspant | 1 | Sperrholz- oder Kunststoff-Platte | 120 x 88,3 x 10 mm | z.B. Birke oder Buche, Polycarbonat oder Hart-PVC
Deckoberteil | 1 | ABS-Platte | 400 x 68 x 0,5 mm
Deckoberteil | 2 | ABS-Platte | 337,8 x 9 x 0,5 mm
Deckoberteil | 2 | ABS-Platte | 9 x 9 x 1 mm
Deckoberteil | 2 | ABS-Platte | 15,7 x 9,5 x 1 mm | Bojenabstandshalter
Deckunterteil | 1 | ABS-Platte | 350 x 140 x 1 mm
Deckhalterung | 1 | ABS-Platte | 18 x 10 x 5 mm
Deckhalterung | 2 | ABS-Platte | 10 x (7) x 4 mm
Deckhalterung | 1 | Mutter | M3, DIN 934 | Edelstahl
Deckhalterung | 1 | Schraube | M3, 16 mm, DIN 7380, Innensechskant, Linsenkopf | alternativ: Rändelschraube DIN 653 (flache Form), Kopf Ø12 x 2,5 mm; siehe Zeichnung "Deckhalterung"
Deckhalterung | 1 | Beilagscheibe | M3, DIN 125 | Kunststoff
Deckhalterung | 1 | Silikonschlauch | Ø5 x Ø2 x 2 mm
Dichtschnur 1 und 2 | 1 | Dichtschnur | Ø3 x 433 mm | EPDM, 15° Shore A-Härte bzw. ein sogenanntes "Moosgummi"
Druckanzeige | 1 | Fahrradschlauch-Abschnitt | 47 x 36 mm | Standardfahrradschlauch
Druckanzeige | 1 | Röhrchen | Ø3 x Ø2 x 12 mm | Messing - auch Kunststoff oder Aluminium möglich; auch andere Innendurchmesser möglich
Frontplatte | 1 | Sperrholz- oder Kunststoff-Platte | 140 x 84 x 10 mm (144 x 86 x 10 mm für einfachere Bearbeitung) | z.B. Birke oder Buche, Polycarbonat oder Hart-PVC
Frontplatte | 1 | Gewindestange | Ø4 x 11 mm | Edelstahl
Heckseitenplatten 1 | 2 | Sperrholz- oder Kunststoff-Platte | 130,4 x 100 x 5 mm | z.B. Birke; auch PVC-Hartschaum möglich, Polycarbonat oder Hart-PVC
Heckseitenplatten 2 | 1 | ABS-Platte | 50,2 x 25,1 x 0,5 mm | nur bei Bedarf
Heckspant | 1 | Sperrholz- oder Kunststoff-Platte | 120 x 68 x 10 mm | z.B. Birke oder Buche, Polycarbonat oder Hart-PVC
Heckspant | 1 | Einschlagmutter | M3
Heckspant | 1 | ABS-Platte | 20 x 20 x 2 mm
Heck-Kabeldurchführung | 1 | ABS-Platte | 26 x 26 mm
Lukendeckel | 1 | Kunststoff-Platte | 185 x 119,6 x 8 mm | PC- oder PMMA, transparent
Lukendeckel | 4 | Flügelmuttern | M4, amerikanische Form | Edelstahl
Lukendeckel | 4 | Beilagscheibe | M4, DIN 125 | Kunststoff; DIY: Ø4,3 x Ø9 mm x ca. 0,8 mm
Motorgehäuse 1 | 2 | Schraube | M2,5 x 7 mm, Senkkopf, DIN 7991 oder 963 | Edelstahl
Motorgehäuse 1 | 1 | ABS-Platte | 310 x 52 x 0,3 mm
Motorgehäuse 1 | 1 | ABS-Platte | 30 x 30 x 3 mm
Motorgehäuse 1 | 1 | Motor |  | Typ z.B. RS380, 7,2 V, Bürstenmotor, beim Prototyp wurde ein Igarashi N 2738-48GF verwendet, siehe auch "Motorgehäuse 1"
Motorgehäuse 1 | 1 | Controller (ESC) |  | im Prototyp verwendet: Carson Fahrregler Dragster Brushed 70A Waterproof (bei der Auswahl des Drehzahlstellers bedenke die schlechte Kühlung in einem U-Boot); für 2S-LiPo geeignet, BEC mind. 2A (das ist vor allem abhängig vom Tauchservo)
Motorgehäuse 2 | 1 | PTFE-Platte | Ø29 x 0,5 mm
Motorgehäuse 2 | 2 | ABS-Platte | 18 x 11,4 x 5 mm
Motorgehäuse 3 | 1 | ABS-Platte | 30 x 30 x 3 mm
Motorhalterung | 1 | ABS-Platte | 34 x 13 x 4 mm
Motorhalterung | 1 | ABS-Platte | 34 x 9 x 4 mm
Motorhalterung | 4 | Beilagscheibe | M3, DIN 125 | Edelstahl
Motorhalterung | 2 | Federring | M3, DIN 127A | Edelstahl; nicht bei Verwendung von Stoppmuttern
Motorhalterung | 2 | Schraube | M3 x 14 mm, DIN 7984 oder 7380 (Innensechskant) | Edelstahl
Motorhalterung | 2 | Mutter | M3, DIN 934 | Edelstahl; alternativ Stoppmuttern DIN 985
Motorverkabelung | 2 | Litze | 1 mm², je ca. 20 cm | Feindrähtig mit PVC-Isolierung
Schiffswelle | 1 | Starre Wellenkupplung | vorzugsweise Ø2,3 zu Ø3 mm, ansonsten Ø2,3 zu Ø4 mm je nach Schiffswelle und Propeller | Madenschraube aus Edelstahl ISO 4029 (oder ISO 4026 wenn die Welle abgeflacht wird)
Schiffswelle | 2-4 | Madenschrauben, optional | DIN 913 | nur falls Original-Madenschrauben nicht rostfrei sind; Menge und Gewindegröße abhängig von Wellenkupplung, Edelstahl
Schiffswelle | 1 | Schiffswelle | vorzugsweise Ø3 mm, ansonsten Ø4 mm (je nach Wellenkupplung und Propeller), Länge: 35 mm | Eine Schiffswelle im Ø4 mm kann wegen des höheren Gewichts auch zu stärkeren Vibrationen führen, daher "vorzugsweise Ø3 mm"
Schiffswelle | 1 | Propeller | Ø30 mm (links oder rechts je nach Vorzugsdrehrichtung des Motors), Gewinde vorzugsweise M3, ansonsten M4 (abhängig von Wellenkupplung und Schiffswelle) | Beim Prototyp wurde eine 2-Blatt Rennschraube verwendet. Steigung ca. 0,85 x Schrauben-Ø (z.B. MB 3228)
Schiffswelle | 1 | Wellenfett |  | aus dem RC-Schiffsmodellbau (alternativ Marinefett oder Bootsfett für Unterwasserbereich)
Seitenplatte links | 1 | Sperrholz- oder Kunststoff-Platte | 220 x 100 x 10 mm | z.B. Birke oder Buche, Polycarbonat oder Hart-PVC
Seitenplatte links | 2 | Schraube | M3, Senkkopf, DIN 7991 oder 963 | Länge siehe "Tauchzellen-Montage 1", Edelstahl
Seitenplatte rechts | 1 | Sperrholz- oder Kunststoff-Platte | 220 x 100 x 10 mm | z.B. Birke oder Buche, Polycarbonat oder Hart-PVC
Seitenplatte rechts | 2 | Schraube | M3, Senkkopf, DIN 7991 oder 963 | Länge siehe "Tauchzellen-Montage 1", Edelstahl
Seitenruder | 1 | ABS-Platte | 50 x 30 x 3 mm
Seitenruder | 1 | ABS-Platte | 10,5 x 9,7 x 2 mm
Seitenruder | 1 | Röhrchen | Ø3 x Ø2 x 50 mm | Messing
Seitenruder | 1 | Gewindestange | M2 x 57 mm | Edelstahl oder Messing
Seitenruder | 1 | Mutter | M2, DIN 934 | Edelstahl
Seitenruder | 1 | Beilagscheibe | M2, DIN 125 | Edelstahl
Seitenruder | 1 | Stellring | Ø2 x Ø6 x 4 mm (Beispiel- Abmessungen) | Messing, alternativ auch Edelstahl oder Messing vernickelt, Madenschraube Edelstahl (ISO 4027, 4029 oder zur Not auch 4026)
Seitenruder-Gestänge 1 | 1 | Rundprofil | 146 x Ø1 mm | Messing, alternativ auch Edelstahl
Seitenruder-Gestänge 1 | 1 | Rundprofil | 32 x Ø1 mm | Messing, alternativ auch Edelstahl
Seitenruder-Gestänge 1 | 2 | Rundprofil | 34 x Ø1 mm | Messing, alternativ auch Edelstahl
Seitenruder-Gestänge 1 | 1 | ABS-Platte | 8 x 8 x 7 mm
Seitenruder-Gestänge 1 | 1 | ABS-Platte | 25 x 8 x 2 mm
Seitenruder-Gestänge 1 | 1 | Stellring | Ø3 x Ø7-8 x 5 mm (Beispiel- Abmessungen) | Messing, alternativ auch Edelstahl oder Messing vernickelt, Madenschraube Edelstahl (ISO 4026)
Seitenruder-Gestänge 1 | 1 | Stellring | Ø2 x Ø6 x 4 mm (Beispiel- Abmessungen) | Messing, alternativ auch Edelstahl oder Messing vernickelt, Madenschraube Edelstahl (ISO 4026)
Seitenruder-Gestänge 1 | 1 | PET-Platte | 12 x 2,4 x 0,5-1 mm | Kann auch aus Getränkeflasche herausgeschnitten werden
Seitenruder-Gestänge 1 | 1 | Silikonschlauch | Ø2 x ca. Ø5 x 29 mm
Seitenruder-Gestänge 1 | 1 | Röhrchen | ca. Ø3 mm x ca. Ø2 mm x 59 mm | PVC, PE, PP, PA …
Seitenruder-Gestänge 1 | 1 | O-Ring | Schnurstärke x Øi: 1 x Ø1 mm | bedeutet: Außen-Ø3 mm, Innen-Ø1 mm
Seitenruder-Gestänge 1 | 1 | Röhrchen | ca. Ø2 x Ø > 1 x 10 mm | Messing
Seitenruder-Gestänge 1 | 1 | Röhrchen | ca. Ø2 x Ø > 1 x 12 mm | Messing
Seitenruder-Gestänge 2 | 1 | Stoppmutter | M3, DIN 985 | Edelstahl
Seitenruder-Gestänge 2 | 1 | Beilagscheibe | M3, DIN 125 | Edelstahl
Seitenruder-Gestänge 2 | 1 | Gewindestift | M3, ca. 16 mm (individuell) | Edelstahl
Seitenruderlager | 2 | ABS-Platte | 48 x 22 x 2 mm
Seitenruderlager | 1 | Schraube | (M2), Länge ca. 5-8 mm | Das Gewinde spielt keine Rolle, weil die Schraube ohnehin eingeklebt wird; Edelstahl
Seitenruderservo-Halterung | 1 | ABS-Platte | 40 x 23 x 4 mm
Seitenruderservo-Halterung | 1 | ABS-Platte | 40 x 12 x 4 mm
Seitenruderservo-Halterung | 1 | ABS-Platte | 40 x 16 x 4 mm
Seitenruderservo-Halterung | 1 | ABS-Platte | 38 x 10 x 4 mm
Seitenruderservo-Halterung | 1 | Schraube | M3, Länge ca. 14 mm (individuell), DIN 912 oder 7380 | Innensechskant, Edelstahl
Seitenruderservo-Halterung | 1 | Beilagscheibe | M3 x 9 mm, DIN 9021 | Edelstahl
Seitenruderservo-Halterung | 1 | Federring | M3, DIN 127A | Edelstahl
Seitenruderservo-Halterung | 1 | Servo | Standardtyp, analog, 40 x 20 mm | keine besonderen Anforderungen; im Prototyp verwendeter Typ: Hitec HS-311; sofern eine höhere Rückstellgenauigkeit gewünscht wird, ein Digitalservo verwenden
Tauchhebel | 4 | ABS-Platte | 41 x 5 x 2 mm
Tauchsystem-Montage | 4 | Schraube | M2 x 10 mm, DIN 912 oder 7380 | Innensechskant, Edelstahl
Tauchsystem-Montage | 8 | Beilagscheibe | M2, DIN 125 | Edelstahl
Tauchsystem-Montage | 4 | Stoppmutter | M2, DIN 985 | Edelstahl
Tauchservohalterung | 2 | ABS-Platte | 73 x 38,13 x 5 mm
Tauchservohalterung | 2 | ABS-Platte | 50 x 15 x 5 mm
Tauchservohalterung | 2 | ABS-Platte | 30 x 7 x 5 mm
Tauchservohalterung | 4 | Blechschrauben | Ø2,9 x 10 mm | DIN 7981
Tauchservohalterung | 4 | Beilagscheibe | M3, DIN 125 | Edelstahl
Tauchservohalterung | 1 | Servo | Standardtyp, analog oder digital, ca. 40 x 20 mm | Höhe bis Servomitte: ca. 47 mm (siehe Zeichnung "Tauchservohalterung"), Drehmoment ≥ 80 Ncm (8kg-Servo), beim Prototyp verwendet: D-Power AS-5100BBMG; Achtung: dieses Servo ist nur bis 1,3 m Tauchtiefe stark genug, die Kolben auszufahren
Tauchzellen-Montage 1 | 4 | Beilagscheibe | M3, DIN 125 | Edelstahl
Tauchzellen-Montage 1 | 4 | Federring | M3, DIN 127A | Edelstahl
Tauchzellen-Montage 1 | 4 | Mutter | M3, DIN 934 | Edelstahl
Tauchzellen-Montage 1 | 4 | Schraube | M3, Senkkopf, DIN 7991 oder 963 | Länge siehe Text in "Tauchzellen-Montage 1"
Tauchzellen-Dichtungsplatten | 2 | ABS-Platte | 61 x 46 x 2 mm
Tauchzellen-Distanzklötze | 4 | ABS-Platte | 7 x 7 x (4) mm | Die Materialstärke kann variieren - insbesondere dicker werden; siehe dazu "Tauchzellen-Distanzklötze" und "Tauchzellen-Montage 1"
Tauchzellen | 2 | Blasenspritzen | 100 ml | z.B. SOL-M (beim Prototyp verwendet) oder Romed®
Tauchzellen | 2 | O-Ring |  | Abmessungen siehe Zeichnung (für alternativ verwendbaren Wellendichtring siehe "Tauchzellen - Montage 2"
Tauchzellen Schutzsieb | 2 | Drahtgewebe oder Streckmetall | 45 x 45 mm | Ein ausreichend großes Küchensieb kann auch als Drahtgewebespender dienen, genauso wie möglicherweise auch ein Pfannenspritzschutz.
Tauchzellen Schutzsieb | 4 | Stoppmutter | M3, DIN 985 | Edelstahl
Tauchzellen Schutzsieb | 4 | Beilagscheibe | M3, DIN 125 | Edelstahl
Tauchzellen Schutzsieb | 2 | ABS-Platte | ca. 45 x 45 x 4 mm | für genaue Maße siehe "Tauchzellen-Schutzsieb"
Tauchzellen Schutzsieb | 2 | ABS-Platte | ca. 60 x 7 x 2 mm | für genaue Maße siehe "Tauchzellen-Schutzsieb"
Tiefenruder | 1 | Polycabonat-Platte | 121,3 x 108,2 x 2 mm | beim Prototyp transparent (Geschmackssache); alternativ ABS, PVC …
Tiefenruder | 1 | Polycabonat-Platte | 40,8 x 16,2 x 2 mm | beim Prototyp transparent (Geschmackssache); alternativ ABS, PVC …
Tiefenruder | 2 | Röhrchen oder Rundprofil | 17,5 x Ø3 | Messing
Tiefenruder | 8 | Polycabonat-Platte | 13 x 6 x 2 mm | beim Prototyp transparent (Geschmackssache); alternativ ABS, PVC …
Tiefenruder-Gestänge | 1 | Rundprofil | 154,5 x Ø1 mm | Messing, alternativ auch Edelstahl
Tiefenruder-Gestänge | 1 | Rundprofil | 46 x Ø1 mm | Messing, alternativ auch Edelstahl
Tiefenruder-Gestänge | 1 | Stellring | Ø3 x Ø7-8 mm x 5 mm (Beispiel- Abmessungen) | Messing, alternativ auch Edelstahl oder Messing vernickelt, Madenschraube Edelstahl (ISO 4026)
Tiefenruder-Gestänge | 1 | PET-Platte | 12 x 2,4 x 0,5-1 mm | Kann auch aus Getränkeflasche herausgeschnitten werden
Tiefenruder-Gestänge | 1 | Silikonschlauch | Ø2 x ca. Ø5 x 29 mm
Tiefenruder-Gestänge | 1 | Röhrchen | ca. Ø3 mm x ca. Ø2 mm x 59 mm | PVC, PE, PP, PA …
Tiefenruder-Gestänge | 1 | O-Ring | Schnurstärke x Øi: 1 x Ø1 mm
Tiefenruder-Gestänge | 1 | Röhrchen | ca. Ø2 x Ø > 1 x 10 mm | Messing
Tiefenruder-Gestänge | 1 | Röhrchen | ca. Ø2 x Ø > 1 x 12 mm | Messing
Tiefenruderlager | 2 | ABS-Platte | 80 x 10 x 4 mm
Tiefenruder-Montage | 8 | Stoppmutter | M2, DIN 982 oder 985 | Edelstahl; optional Muttern M2, DIN 934 mit Beilagscheiben M2, DIN 125 und Federringen M2, DIN 127A
Tiefenruder-Montage | 8 | Schraube | M2 x 10 (8) mm, z.B. DIN 7985 oder 7380 | Edelstahl; Länge 8 mm bei Befestigung ohne Muttern, ansonsten 10 mm
Tiefenruderservo-Halterung | 1 | ABS-Platte | 47,26 x (19) x 4 mm | Maß 19 mm siehe Zeichnung "Tiefenruderservo-Halterung"
Tiefenruderservo-Halterung | 1 | ABS-Platte | 62,25 x 38 x 4 mm
Tiefenruderservo-Halterung | 1 | ABS-Platte | 43,3 x 16 x 4 mm
Tiefenruderservo-Halterung | 1 | Schraube | M3 x (14) mm, DIN 912 oder 7380 Innensechskant | Edelstahl; Maß 14 mm siehe Zeichnung "Tiefenruderservo-Halterung"
Tiefenruderservo-Halterung | 1 | Beilagscheibe | M3 x 9 mm, DIN 9021 | Edelstahl
Tiefenruderservo-Halterung | 1 | Federring | M3 DIN 127A | Edelstahl
Tiefenruderservo-Halterung | 1 | Servo | Standardtyp, analog, 40 x 20 mm | keine besonderen Anforderungen; im Prototyp verwendeter Typ: Hitec HS-311; sofern eine höhere Rückstellgenauigkeit gewünscht wird, ein Digitalservo verwenden
Turm | 1 | ABS-Platte | 230,7 x 47 x 0,5 mm
Turmscheibe | 1 | Vinylfolie | 80 x 51 mm (optional) | siehe "Turmscheibe"
Turmabschlussplatte | 1 | ABS-Platte | 92,6 x 47 x 0,5 mm
Verschlussplatte | 1 | Sperrholz- oder Kunststoff-Platte | 205,21 x 120 x 10 mm | z.B. Birke oder Buche, Polycarbonat oder Hart-PVC
Verschlussplatte | 1 | ABS-Platte | 35 x 23 x 3 mm
Verschlussplatte | 4 | Schraube | M4, Länge: 25 mm, Senkkopf, DIN 7991 oder 963 | Edelstahl; bei Senkkopfschrauben wird die Länge gemeinsam mit dem Kopf gerechnet, im Gegensatz zu allen anderen Schrauben, bei denen die Länge ab Kopfunterseite gerechnet wird.
Empfänger | 1 |  |  | beim Prototyp wurde ein 40 MHz-FM-Micro-Receiver DSL-6 von ACT an einem Graupner 40 MHz-Sender mc-12 eingesetzt. An der mc-12 wird ein zusätzliches 2-Kanal Proportional Drehmodul # 4170 für das Tauchservo und ein 2-Pos. Taster #4160.11 für die Boje verwendet. Diese Infos nur der Vollständigkeit halber, hier sind auch viele andere Systeme möglich.